## Sheet1
Rotation Rate of Mercury
radius of Mercury (m) | 2420000
transmit frequency (Hz) | 430000000
delta t (microseconds) | 120 | 210 | 300 | 390
d (m) | 18000 | 31500 | 45000 | 58500
x (m) | 2402000 | 2388500 | 2375000 | 2361500
y (m) | 294611.6087 | 389188.579 | 464515.877 | 528883.4938
f_left (Hz)
f_right (Hz)
delta f_total (Hz) | 0 | 0 | 0 | 0
delta f_c (Hz) | 0 | 0 | 0 | 0
v_0 (m/s) | 0 | 0 | 0 | 0
v (m/s) | 0 | 0 | 0 | 0
P_rot (s) | #DIV/0! | #DIV/0! | #DIV/0! | #DIV/0!
P_rot (days) | #DIV/0! | #DIV/0! | #DIV/0! | #DIV/0!
P_avg (s) | #DIV/0!
P_avg (days) | #DIV/0!
delta f for sub-earth pulse (Hz)
v_orbital (m/s) | 0
v_orbital (km/s) | 0
Note that negative speeds are speeds of recession and positive speeds are speeds of approach.