## Earth
Gravitational Potential Energy
What is the GPE of an object of mass msat, a distance r from the center of a planet of mass M?
The planet is assumed to be a point mass, i.e. there's no going inside the planet. GPE = 0 at infinity.
|  |  |  | r (km) | GPE (J)
G= | 6.67e-11 | N m2/kg2 | 0 | 6370 | -62616326.5306
M= | 5.98e+24 | kg | 1 | 8306.3 | -48019695.8935
m= | 1 | kg | 2 | 10242.6 | -38941870.2283
|  |  | 3 | 12178.9 | -32750576.8173
rmin = | 6370 | km | 4 | 14115.2 | -28257906.3704
rmax = | 200000 | km | 5 | 16051.5 | -24849141.8248
|  |  | 6 | 17987.8 | -22174251.4371
|  |  | 7 | 19924.1 | -20019273.1416
|  |  | 8 | 21860.4 | -18246052.2223
|  |  | 9 | 23796.7 | -16761399.6899
|  |  | 10 | 25733 | -15500174.8727
|  |  | 11 | 27669.3 | -14415471.2985
|  |  | 12 | 29605.6 | -13472653.8222
|  |  | 13 | 31541.9 | -12645592.0537
|  |  | 14 | 33478.2 | -11914200.883
|  |  | 15 | 35414.5 | -11262787.8411
|  |  | 16 | 37350.8 | -10678914.5079
|  |  | 17 | 39287.1 | -10152594.6176
|  |  | 18 | 41223.4 | -9675718.1601
|  |  | 19 | 43159.7 | -9241630.5025
|  |  | 20 | 45096 | -8844819.9397
|  |  | 21 | 47032.3 | -8480682.4246
|  |  | 22 | 48968.6 | -8145342.1172
|  |  | 23 | 50904.9 | -7835512.8878
|  |  | 24 | 52841.2 | -7548390.2712
|  |  | 25 | 54777.5 | -7281566.3365
|  |  | 26 | 56713.8 | -7032961.9951
|  |  | 27 | 58650.1 | -6800772.7182
|  |  | 28 | 60586.4 | -6583424.663
|  |  | 29 | 62522.7 | -6379538.9515
|  |  | 30 | 64459 | -6187902.3876
|  |  | 31 | 66395.3 | -6007443.2979
|  |  | 32 | 68331.6 | -5837211.4805
|  |  | 33 | 70267.9 | -5676361.468
|  |  | 34 | 72204.2 | -5524138.485
|  |  | 35 | 74140.5 | -5379866.6046
|  |  | 36 | 76076.8 | -5242938.7146
|  |  | 37 | 78013.1 | -5112807.9771
|  |  | 38 | 79949.4 | -4988980.5302
|  |  | 39 | 81885.7 | -4871009.2238
|  |  | 40 | 83822 | -4758488.225
|  |  | 41 | 85758.3 | -4651048.3533
|  |  | 42 | 87694.6 | -4548353.0343
|  |  | 43 | 89630.9 | -4450094.7776
|  |  | 44 | 91567.2 | -4355992.102
|  |  | 45 | 93503.5 | -4265786.8422
|  |  | 46 | 95439.8 | -4179241.7838
|  |  | 47 | 97376.1 | -4096138.5802
|  |  | 48 | 99312.4 | -4016275.9132
|  |  | 49 | 101248.7 | -3939467.8648
|  |  | 50 | 103185 | -3865542.4723
|  |  | 51 | 105121.3 | -3794340.4429
|  |  | 52 | 107057.6 | -3725714.0082
|  |  | 53 | 108993.9 | -3659525.9001
|  |  | 54 | 110930.2 | -3595648.4348
|  |  | 55 | 112866.5 | -3533962.6904
|  |  | 56 | 114802.8 | -3474357.7683
|  |  | 57 | 116739.1 | -3416730.1273
|  |  | 58 | 118675.4 | -3360982.9838
|  |  | 59 | 120611.7 | -3307025.7695
|  |  | 60 | 122548 | -3254773.6397
|  |  | 61 | 124484.3 | -3204147.029
|  |  | 62 | 126420.6 | -3155071.2463
|  |  | 63 | 128356.9 | -3107476.1076
|  |  | 64 | 130293.2 | -3061295.601
|  |  | 65 | 132229.5 | -3016467.581
|  |  | 66 | 134165.8 | -2972933.4898
|  |  | 67 | 136102.1 | -2930638.1018
|  |  | 68 | 138038.4 | -2889529.2904
|  |  | 69 | 139974.7 | -2849557.8129
|  |  | 70 | 141911 | -2810677.1145
|  |  | 71 | 143847.3 | -2772843.1469
|  |  | 72 | 145783.6 | -2736014.2019
|  |  | 73 | 147719.9 | -2700150.7583
|  |  | 74 | 149656.2 | -2665215.3402
|  |  | 75 | 151592.5 | -2631172.3865
|  |  | 76 | 153528.8 | -2597988.1299
|  |  | 77 | 155465.1 | -2565630.4856
|  |  | 78 | 157401.4 | -2534068.9473
|  |  | 79 | 159337.7 | -2503274.4918
|  |  | 80 | 161274 | -2473219.4898
|  |  | 81 | 163210.3 | -2443877.6229
|  |  | 82 | 165146.6 | -2415223.8072
|  |  | 83 | 167082.9 | -2387234.1215
|  |  | 84 | 169019.2 | -2359885.7408
|  |  | 85 | 170955.5 | -2333156.8742
|  |  | 86 | 172891.8 | -2307026.7069
|  |  | 87 | 174828.1 | -2281475.3464
|  |  | 88 | 176764.4 | -2256483.7716
|  |  | 89 | 178700.7 | -2232033.7861
|  |  | 90 | 180637 | -2208107.9734
|  |  | 91 | 182573.3 | -2184689.6562
|  |  | 92 | 184509.6 | -2161762.8568
|  |  | 93 | 186445.9 | -2139312.2616
|  |  | 94 | 188382.2 | -2117323.1866
|  |  | 95 | 190318.5 | -2095781.5451
|  |  | 96 | 192254.8 | -2074673.8183
|  |  | 97 | 194191.1 | -2053987.0262
|  |  | 98 | 196127.4 | -2033708.7016
|  |  | 99 | 198063.7 | -2013826.8648
|  |  | 100 | 200000 | -1994330

## Earth-Moon
Gravitational Potential Energy
What is the GPE of an object of mass m, a distance r from the center of a planet of mass MA, with another of mass MB nearby?
The planets are assumed to be point masses, i.e. there's no going inside the planets. GPE = 0 at infinity.
|  |  |  | r (km) | GPE (J)
G= | 6.67e-11 | N m2/kg2 | 0 | -100000 | -3998830.3719
MA= | 5.98e+24 | kg | 1 | -94000 | -4253553.3526
MB= | 7.38e+22 | kg | 2 | -88000 | -4542997.1225
m= | 1 | kg | 3 | -82000 | -4874782.7311
XA= | 0 | km | 4 | -76000 | -5258937.8421
XB= | 384000 | km | 5 | -70000 | -5708928.1372
|  |  | 6 | -64000 | -6243268.8839
|  |  | 7 | -58000 | -6888136.7873
xmin= | -100000 | km | 8 | -52000 | -7681790.0459
xmax= | 500000 | km | 9 | -46000 | -8682447.5814
|  |  | 10 | -40000 | -9983259.5755
|  |  | 11 | -34000 | -11743129.1613
|  |  | 12 | -28000 | -14257162.0042
|  |  | 13 | -22000 | -18142397.013
|  |  | 14 | -16000 | -24941431.15
|  |  | 15 | -10000 | -39899093.5533
|  |  | 16 | -4000 | -99729186.7526
|  |  | 17 | 2000 | -199445886.0209
|  |  | 18 | 8000 | -49871341.6489
|  |  | 19 | 14000 | -28503732.5174
|  |  | 20 | 20000 | -19956823.2418
|  |  | 21 | 26000 | -15354749.8883
|  |  | 22 | 32000 | -12478546.7614
|  |  | 23 | 38000 | -10510700.4472
|  |  | 24 | 44000 | -9079614.1872
|  |  | 25 | 50000 | -7992057.9042
|  |  | 26 | 56000 | -7137614.6429
|  |  | 27 | 62000 | -6448609.7235
|  |  | 28 | 68000 | -5881253.8757
|  |  | 29 | 74000 | -5405959.9843
|  |  | 30 | 80000 | -5002017.3026
|  |  | 31 | 86000 | -4654495.0663
|  |  | 32 | 92000 | -4352357.7397
|  |  | 33 | 98000 | -4087272.6231
|  |  | 34 | 104000 | -3852830.2143
|  |  | 35 | 110000 | -3644019.7279
|  |  | 36 | 116000 | -3456867.3881
|  |  | 37 | 122000 | -3288181.4579
|  |  | 38 | 128000 | -3135368.9844
|  |  | 39 | 134000 | -2996301.7803
|  |  | 40 | 140000 | -2869216.8735
|  |  | 41 | 146000 | -2752641.5092
|  |  | 42 | 152000 | -2645335.9211
|  |  | 43 | 158000 | -2546249.1509
|  |  | 44 | 164000 | -2454484.5743
|  |  | 45 | 170000 | -2369272.7378
|  |  | 46 | 176000 | -2289949.764
|  |  | 47 | 182000 | -2215940.0424
|  |  | 48 | 188000 | -2146742.2514
|  |  | 49 | 194000 | -2081917.9935
|  |  | 50 | 200000 | -2021082.5
|  |  | 51 | 206000 | -1963896.9881
|  |  | 52 | 212000 | -1910062.3497
|  |  | 53 | 218000 | -1859313.924
|  |  | 54 | 224000 | -1811417.1607
|  |  | 55 | 230000 | -1766164.026
|  |  | 56 | 236000 | -1723370.0344
|  |  | 57 | 242000 | -1682871.8228
|  |  | 58 | 248000 | -1644525.204
|  |  | 59 | 254000 | -1608203.6596
|  |  | 60 | 260000 | -1573797.2581
|  |  | 61 | 266000 | -1541212.0033
|  |  | 62 | 272000 | -1510369.6534
|  |  | 63 | 278000 | -1481208.0861
|  |  | 64 | 284000 | -1453682.3465
|  |  | 65 | 290000 | -1427766.5957
|  |  | 66 | 296000 | -1403457.3157
|  |  | 67 | 302000 | -1380778.3444
|  |  | 68 | 308000 | -1359788.691
|  |  | 69 | 314000 | -1340594.7425
|  |  | 70 | 320000 | -1323369.6875
|  |  | 71 | 326000 | -1308385.3374
|  |  | 72 | 332000 | -1296066.3068
|  |  | 73 | 338000 | -1287086.9231
|  |  | 74 | 344000 | -1282555.686
|  |  | 75 | 350000 | -1284395.3782
|  |  | 76 | 356000 | -1296212.2552
|  |  | 77 | 362000 | -1325587.9608
|  |  | 78 | 368000 | -1391528.75
|  |  | 79 | 374000 | -1558732.631
|  |  | 80 | 380000 | -2280262.3684
|  |  | 81 | 386000 | -3494561.6062
|  |  | 82 | 392000 | -1632822.8061
|  |  | 83 | 398000 | -1353780.1651
|  |  | 84 | 404000 | -1233415.0792
|  |  | 85 | 410000 | -1162169.2871
|  |  | 86 | 416000 | -1112639.375
|  |  | 87 | 422000 | -1074718.5158
|  |  | 88 | 428000 | -1043803.9975
|  |  | 89 | 434000 | -1017495.2829
|  |  | 90 | 440000 | -994414.7078
|  |  | 91 | 446000 | -973712.9018
|  |  | 92 | 452000 | -954836.0203
|  |  | 93 | 458000 | -937406.1926
|  |  | 94 | 464000 | -921155.75
|  |  | 95 | 470000 | -905888.9708
|  |  | 96 | 476000 | -891458.7815
|  |  | 97 | 482000 | -877752.0053
|  |  | 98 | 488000 | -864679.7068
|  |  | 99 | 494000 | -852170.689
|  |  | 100 | 500000 | -840167